## 快速上手
产品基础使用介绍
1.开机 | 将产品与主机相连，识读引擎开机，同时听到开机提示音，并处于休眠状态。
2.读码 | ⅰ.按住触发键不放（按键保持模式），白色照明灯点亮，同时定位灯激活，出现红色定位线
ⅱ.将红色定位线对准条码中心，移动识读引擎，调整与条码之间的距离，找到最佳识读距离；
ⅲ.听到成功提示音，同时照明灯与定位灯熄灭，读码成功。
ⅳ.识读引擎将解码数据传输至主机
3.休眠 | 在一定时间内没有进行识读动作，识读引擎自动进入休眠状态
设置码使用例程（恢复出厂默认配置例程）
1.查找设置码 | ⅰ.根据所需功能，推荐使用“常用指令”中的参数作为关键字精确查找设置码
ⅱ.在《软件开发手册》中搜索对应的设置码
2.读码 | 扫描“出厂默认配置”设置码，听到滴声，读码成功。恢复出厂默认配置

## 常用指令
功能 | 参数 | 指令码(十六进制)
1.设置默认参数 | 出厂默认配置 | 08 C6 04 08 00 F2 FF 00 FD 35
2.查询软件版本 | 返回当前版本信息 | 04 A3 04 00 FF 55
3.触发模式 | 主机 | 07 C6 04 08 00 8A 08 FE 95
| 电平（按键保持） | 07 C6 04 08 00 8A 00 FE 9D
| 脉冲（单次触发） | 07 C6 04 08 00 8A 02 FE 9B
| 连续模式 | 07 C6 04 08 00 8A 04 FE 99
| 自动感应模式 | 07 C6 04 08 00 8A 09 FE 94
4.通信方式 | 串口 | 08 C6 04 08 00 F2 01 00 FE 33
| USB KBW （USB键盘口） | 08 C6 04 08 00 F2 01 01 FE 32
| USB 串口 | 08 C6 04 08 00 F2 01 02 FE 31
| AUTO UK （串口和USB KBW同时输出） | 08 C6 04 08 00 F2 01 03 FE 30
| AUTO UV （串口和USB 串口同时输出） | 08 C6 04 08 00 F2 01 04 FE 2F
| 韦根 | 08 C6 04 08 00 F2 01 05 FE 2E
| RS485 | 08 C6 04 08 00 F2 01 06 FE 2D
| AUTO UW （韦根和USB 串口同时输出） | 08 C6 04 08 00 F2 01 07 FE 2C
| AUTO UR （RS485和USB 串口同时输出） | 08 C6 04 08 00 F2 01 08 FE 2B
| PS2 | 08 C6 04 08 00 F2 01 09 FE 2A
5.结束符设置 | 禁止 | 08 C6 04 08 00 F2 05 00 FE 2F
| CR LF 回车换行 | 08 C6 04 08 00 F2 05 01 FE 2E
| CR 回车 | 08 C6 04 08 00 F2 05 02 FE 2D
| TAB 跳格 | 08 C6 04 08 00 F2 05 03 FE 2C
6.解码启停设置 | 开始解码 | 04 E4 04 00 FF 14
| 停止解码 | 04 E5 04 00 FF 13
7.照明灯控制 | 识读时亮 | 08 C6 04 08 00 F2 02 00 FE 32
| 常亮 | 08 C6 04 08 00 F2 02 01 FE 31
| 常灭 | 08 C6 04 08 00 F2 02 02 FE 30
8.定位灯控制 | 识读时亮 | 08 C6 04 08 00 F2 03 00 FE 31
| 常亮 | 08 C6 04 08 00 F2 03 01 FE 30
| 常灭 | 08 C6 04 08 00 F2 03 02 FE 2F
9.解码数据包格式 | 发送原始解码数据 | 07 C6 04 08 00 EE 00 FE 39
| 发送数据包解码数据 | 07 C6 04 08 00 EE 01 FE 38
10.扫描持续时间 | 1s | 07 C6 04 08 00 88 0A FE 95
| 3s | 07 C6 04 08 00 88 1E FE 81
| 20s | 07 C6 04 08 00 88 C8 FD D7
| 无限 | 07 C6 04 08 00 88 00 FE 9F
11.波特率 | 4800 | 07 C6 04 08 00 9C 05 FE 86
| 9600 | 07 C6 04 08 00 9C 06 FE 85
| 19200 | 07 C6 04 08 00 9C 07 FE 84
| 38400 | 07 C6 04 08 00 9C 08 FE 83
| 57600 | 07 C6 04 08 00 9C 09 FE 82
| 115200 | 07 C6 04 08 00 9C 0A FE 81
【注】具体指令格式参考《软件开发手册》<SSI指令>和<SSI扩展指令>章节
【设置码使用说明】解码器扫描“设置码”，即可设置上述列表中对应的参数。设置码在《软件开发手册》中搜索对应的关键字即可找到。

## 指令解码流程
开始
下发 开始扫码指令：
04 E4 04 00 FF 14
正在扫码，并返回：
04 D0 00 00 FF 2C
下发 主机模式指令：
07 C6 04 08 00 8A 08 FE 95
设置成功，听到滴声并返回：
04 D0 00 00 FF 2C
返回条码数据
下发 停止扫码指令：
04 E5 04 00 FF 13
是否提前结束扫码
是否扫到有效条码
是
否
结束
停止扫码，并返回：
04 D0 00 00 FF 2C
扫码超时（默认3秒）
完成一次解码的通用流程
是
否

## 常见问题
常见问题 | 解决方案
Q1:发送指令给扫描器没有反应 | 1.请确保通信方式配置连接正确
2.扫描头不工作的时候是在休眠状态,在休眠状态下要先唤醒再发送有效指令(发送唤醒指令0x00,50ms后再发送有效指令)
Q2:某些条码无法识读 | 1.如果知道该条码类型,使能相应条码,如果该条码有校验功能,尝试关闭校验
2.如果不知道条码类型,请联系我们的售后人员将条码发给我们
Q3:可以正常解码,但是获取不到解码数据 | 1.请确保通信方式配置连接正确
2.如果是串口查看波特率、数据位、停止位等串口属性是否正常
Q4:无法识读 | 1.请确保识读器是否开机,识读器正常开机有开机提示音
2.请确保触发方式是否正确,自动感应和连续工作识读器可以主动触发扫描,其他触发方式需要被动触发(如:按键和指令),扫描过程中补光灯和定位灯会亮,解码成功有提示音